## 循軌误差
|  | 唱头调校计算 |  |  |  | 5 Jan 2015 by Kwok_Sir
黃色方格输入数据
超距OH mm | 內校点OA mm | 外校点OB mm | 有效长度PA mm | Off set angle 补偿角
18 | 66 | 121 | 230 | 23.79
18 | 66 | 121 | 230 | 24 | 9 吋臂
14.75 | 66 | 121 | 306.2 | 17.78 | 12 吋臂
公式1 : cos(Ɵ) = (a^2+b^2-c^2)/(2*a*b)
公式2 : 90-Ɵ = off set
A
B
121 mm
66 mm
O
P
off set
有效长度 EFL
超距线 over hang
H
Ɵ
a
b
c

## 计算
a (mm) | b (mm) | c (mm) | cos (Ɵ) | Ɵ | 90 - Ɵ | 角度误差 o | 误差 %
57 | 230 | 212 | 0.42735 | 64.7008 | 25.2992 | 1.5092 | 1.6769
58 | 230 | 212 | 0.42429 | 64.8944 | 25.1056 | 1.3156 | 1.4618
59 | 230 | 212 | 0.42141 | 65.0765 | 24.9235 | 1.1335 | 1.2594
60 | 230 | 212 | 0.4187 | 65.2477 | 24.7523 | 0.96227 | 1.0692
61 | 230 | 212 | 0.41614 | 65.4086 | 24.5914 | 0.80138 | 0.89042
62 | 230 | 212 | 0.41374 | 65.5597 | 24.4403 | 0.65029 | 0.72255
63 | 230 | 212 | 0.41149 | 65.7015 | 24.2985 | 0.50851 | 0.56501
64 | 230 | 212 | 0.40937 | 65.8344 | 24.1656 | 0.37558 | 0.41731
65 | 230 | 212 | 0.40739 | 65.9589 | 24.0411 | 0.25107 | 0.27896
66 | 230 | 212 | 0.40553 | 66.0754 | 23.9246 | 0.13457 | 0.14952
67 | 230 | 212 | 0.4038 | 66.1843 | 23.8157 | 0.025715 | 0.028572
68 | 230 | 212 | 0.40217 | 66.2858 | 23.7142 | -0.075849 | 0.084277
69 | 230 | 212 | 0.40066 | 66.3805 | 23.6195 | -0.17045 | 0.18939
70 | 230 | 212 | 0.39925 | 66.4684 | 23.5316 | -0.25841 | 0.28712
71 | 230 | 212 | 0.39795 | 66.55 | 23.45 | -0.34 | 0.37778
72 | 230 | 212 | 0.39674 | 66.6255 | 23.3745 | -0.41552 | 0.46169
73 | 230 | 212 | 0.39562 | 66.6952 | 23.3048 | -0.4852 | 0.53911
74 | 230 | 212 | 0.39459 | 66.7593 | 23.2407 | -0.54931 | 0.61034
75 | 230 | 212 | 0.39365 | 66.8181 | 23.1819 | -0.60806 | 0.67562
76 | 230 | 212 | 0.39279 | 66.8717 | 23.1283 | -0.66168 | 0.7352
77 | 230 | 212 | 0.39201 | 66.9204 | 23.0796 | -0.71036 | 0.78929
78 | 230 | 212 | 0.3913 | 66.9643 | 23.0357 | -0.75432 | 0.83813
79 | 230 | 212 | 0.39067 | 67.0037 | 22.9963 | -0.79372 | 0.88191
80 | 230 | 212 | 0.39011 | 67.0387 | 22.9613 | -0.82874 | 0.92082
81 | 230 | 212 | 0.38961 | 67.0695 | 22.9305 | -0.85955 | 0.95505
82 | 230 | 212 | 0.38918 | 67.0963 | 22.9037 | -0.8863 | 0.98478
83 | 230 | 212 | 0.38882 | 67.1191 | 22.8809 | -0.90914 | 1.0102
84 | 230 | 212 | 0.38851 | 67.1382 | 22.8618 | -0.92822 | 1.0314
85 | 230 | 212 | 0.38826 | 67.1537 | 22.8463 | -0.94367 | 1.0485
86 | 230 | 212 | 0.38807 | 67.1656 | 22.8344 | -0.95561 | 1.0618
87 | 230 | 212 | 0.38793 | 67.1742 | 22.8258 | -0.96418 | 1.0713
88 | 230 | 212 | 0.38785 | 67.1795 | 22.8205 | -0.96947 | 1.0772
89 | 230 | 212 | 0.38781 | 67.1816 | 22.8184 | -0.97161 | 1.0796
90 | 230 | 212 | 0.38783 | 67.1807 | 22.8193 | -0.9707 | 1.0786
91 | 230 | 212 | 0.38789 | 67.1768 | 22.8232 | -0.96684 | 1.0743
92 | 230 | 212 | 0.388 | 67.1701 | 22.8299 | -0.96012 | 1.0668
93 | 230 | 212 | 0.38815 | 67.1606 | 22.8394 | -0.95065 | 1.0563
94 | 230 | 212 | 0.38834 | 67.1485 | 22.8515 | -0.93849 | 1.0428
95 | 230 | 212 | 0.38858 | 67.1338 | 22.8662 | -0.92375 | 1.0264
96 | 230 | 212 | 0.38886 | 67.1165 | 22.8835 | -0.9065 | 1.0072
97 | 230 | 212 | 0.38918 | 67.0968 | 22.9032 | -0.88681 | 0.98534
98 | 230 | 212 | 0.38953 | 67.0748 | 22.9252 | -0.86476 | 0.96084
99 | 230 | 212 | 0.38992 | 67.0504 | 22.9496 | -0.84042 | 0.9338
100 | 230 | 212 | 0.39035 | 67.0239 | 22.9761 | -0.81386 | 0.90428
101 | 230 | 212 | 0.39081 | 66.9951 | 23.0049 | -0.78513 | 0.87237
102 | 230 | 212 | 0.3913 | 66.9643 | 23.0357 | -0.75432 | 0.83813
103 | 230 | 212 | 0.39183 | 66.9315 | 23.0685 | -0.72146 | 0.80162
104 | 230 | 212 | 0.39239 | 66.8966 | 23.1034 | -0.68662 | 0.76292
105 | 230 | 212 | 0.39298 | 66.8599 | 23.1401 | -0.64986 | 0.72207
106 | 230 | 212 | 0.3936 | 66.8212 | 23.1788 | -0.61123 | 0.67914
107 | 230 | 212 | 0.39425 | 66.7808 | 23.2192 | -0.57077 | 0.63419
108 | 230 | 212 | 0.39493 | 66.7385 | 23.2615 | -0.52855 | 0.58727
109 | 230 | 212 | 0.39563 | 66.6946 | 23.3054 | -0.48459 | 0.53843
110 | 230 | 212 | 0.39636 | 66.649 | 23.351 | -0.43895 | 0.48772
111 | 230 | 212 | 0.39712 | 66.6017 | 23.3983 | -0.39168 | 0.4352
112 | 230 | 212 | 0.3979 | 66.5528 | 23.4472 | -0.3428 | 0.38089
113 | 230 | 212 | 0.39871 | 66.5024 | 23.4976 | -0.29238 | 0.32486
114 | 230 | 212 | 0.39954 | 66.4504 | 23.5496 | -0.24043 | 0.26714
115 | 230 | 212 | 0.4004 | 66.397 | 23.603 | -0.187 | 0.20778
116 | 230 | 212 | 0.40127 | 66.3421 | 23.6579 | -0.13213 | 0.14681
117 | 230 | 212 | 0.40217 | 66.2858 | 23.7142 | -0.075849 | 0.084277
118 | 230 | 212 | 0.4031 | 66.2282 | 23.7718 | -0.018191 | 0.020212
119 | 230 | 212 | 0.40404 | 66.1692 | 23.8308 | 0.040811 | 0.045346
120 | 230 | 212 | 0.405 | 66.1089 | 23.8911 | 0.10113 | 0.11236
121 | 230 | 212 | 0.40598 | 66.0473 | 23.9527 | 0.16273 | 0.18081
122 | 230 | 212 | 0.40699 | 65.9844 | 24.0156 | 0.22558 | 0.25064
123 | 230 | 212 | 0.40801 | 65.9203 | 24.0797 | 0.28966 | 0.32184
124 | 230 | 212 | 0.40905 | 65.8551 | 24.1449 | 0.35494 | 0.39438
125 | 230 | 212 | 0.4101 | 65.7886 | 24.2114 | 0.42139 | 0.46821
126 | 230 | 212 | 0.41118 | 65.721 | 24.279 | 0.48899 | 0.54332
127 | 230 | 212 | 0.41227 | 65.6523 | 24.3477 | 0.55771 | 0.61968
128 | 230 | 212 | 0.41338 | 65.5825 | 24.4175 | 0.62754 | 0.69726
129 | 230 | 212 | 0.41451 | 65.5116 | 24.4884 | 0.69844 | 0.77604
130 | 230 | 212 | 0.41565 | 65.4396 | 24.5604 | 0.77039 | 0.85599
131 | 230 | 212 | 0.41681 | 65.3666 | 24.6334 | 0.84338 | 0.93709
132 | 230 | 212 | 0.41798 | 65.2926 | 24.7074 | 0.91739 | 1.0193
133 | 230 | 212 | 0.41917 | 65.2176 | 24.7824 | 0.99238 | 1.1026
134 | 230 | 212 | 0.42038 | 65.1416 | 24.8584 | 1.0684 | 1.1871
135 | 230 | 212 | 0.42159 | 65.0647 | 24.9353 | 1.1453 | 1.2725
136 | 230 | 212 | 0.42283 | 64.9869 | 25.0131 | 1.2231 | 1.359
137 | 230 | 212 | 0.42407 | 64.9081 | 25.0919 | 1.3019 | 1.4466
138 | 230 | 212 | 0.42533 | 64.8284 | 25.1716 | 1.3816 | 1.5351
139 | 230 | 212 | 0.4266 | 64.7478 | 25.2522 | 1.4622 | 1.6246
140 | 230 | 212 | 0.42789 | 64.6664 | 25.3336 | 1.5436 | 1.7151
141 | 230 | 212 | 0.42919 | 64.5841 | 25.4159 | 1.6259 | 1.8066
142 | 230 | 212 | 0.4305 | 64.501 | 25.499 | 1.709 | 1.8989
143 | 230 | 212 | 0.43182 | 64.417 | 25.583 | 1.793 | 1.9922
144 | 230 | 212 | 0.43315 | 64.3322 | 25.6678 | 1.8778 | 2.0864
145 | 230 | 212 | 0.4345 | 64.2467 | 25.7533 | 1.9633 | 2.1815
146 | 230 | 212 | 0.43585 | 64.1603 | 25.8397 | 2.0497 | 2.2774
147 | 230 | 212 | 0.43722 | 64.0732 | 25.9268 | 2.1368 | 2.3742
148 | 230 | 212 | 0.4386 | 63.9853 | 26.0147 | 2.2247 | 2.4719

## 表
tonearm effective length (mm) | tonearm effective length (inches) | optimum overhang length (mm) | optimum overhang length (inches) | optimum offset angle (degrees) | optimum spindle to pivot distance (mounting distance)(mm) | optimum spindle to pivot distance (mounting distance)(inches)
200.0 mm | 7.874 in | 23.394 mm | 0.921 in | 27.854 deg | 176.606 mm | 6.953 in
201.0 mm | 7.913 in | 23.263 mm | 0.916 in | 27.704 deg | 177.737 mm | 6.998 in
202.0 mm | 7.953 in | 23.133 mm | 0.911 in | 27.555 deg | 178.867 mm | 7.042 in
203.0 mm | 7.992 in | 23.004 mm | 0.906 in | 27.408 deg | 179.996 mm | 7.086 in
204.0 mm | 8.031 in | 22.877 mm | 0.901 in | 27.262 deg | 181.123 mm | 7.131 in
205.0 mm | 8.071 in | 22.751 mm | 0.896 in | 27.118 deg | 182.249 mm | 7.175 in
206.0 mm | 8.110 in | 22.627 mm | 0.891 in | 26.976 deg | 183.373 mm | 7.219 in
207.0 mm | 8.150 in | 22.505 mm | 0.886 in | 26.835 deg | 184.495 mm | 7.264 in
208.0 mm | 8.189 in | 22.383 mm | 0.881 in | 26.696 deg | 185.617 mm | 7.308 in
209.0 mm | 8.228 in | 22.263 mm | 0.877 in | 26.558 deg | 186.737 mm | 7.352 in
210.0 mm | 8.268 in | 22.145 mm | 0.872 in | 26.422 deg | 187.855 mm | 7.396 in
211.0 mm | 8.307 in | 22.028 mm | 0.867 in | 26.287 deg | 188.972 mm | 7.440 in
212.0 mm | 8.346 in | 21.912 mm | 0.863 in | 26.153 deg | 190.088 mm | 7.484 in
213.0 mm | 8.386 in | 21.797 mm | 0.858 in | 26.021 deg | 191.203 mm | 7.528 in
214.0 mm | 8.425 in | 21.684 mm | 0.854 in | 25.891 deg | 192.316 mm | 7.572 in
215.0 mm | 8.465 in | 21.572 mm | 0.849 in | 25.762 deg | 193.428 mm | 7.615 in
216.0 mm | 8.504 in | 21.461 mm | 0.845 in | 25.634 deg | 194.539 mm | 7.659 in
217.0 mm | 8.543 in | 21.351 mm | 0.841 in | 25.507 deg | 195.649 mm | 7.703 in
218.0 mm | 8.583 in | 21.242 mm | 0.836 in | 25.382 deg | 196.758 mm | 7.746 in
219.0 mm | 8.622 in | 21.135 mm | 0.832 in | 25.258 deg | 197.865 mm | 7.790 in
220.0 mm | 8.661 in | 21.029 mm | 0.828 in | 25.135 deg | 198.971 mm | 7.834 in
221.0 mm | 8.701 in | 20.924 mm | 0.824 in | 25.013 deg | 200.076 mm | 7.877 in
222.0 mm | 8.740 in | 20.820 mm | 0.820 in | 24.893 deg | 201.180 mm | 7.920 in
223.0 mm | 8.780 in | 20.717 mm | 0.816 in | 24.774 deg | 202.283 mm | 7.964 in
224.0 mm | 8.819 in | 20.615 mm | 0.812 in | 24.656 deg | 203.385 mm | 8.007 in
225.0 mm | 8.858 in | 20.514 mm | 0.808 in | 24.539 deg | 204.486 mm | 8.051 in
226.0 mm | 8.898 in | 20.414 mm | 0.804 in | 24.423 deg | 205.586 mm | 8.094 in
227.0 mm | 8.937 in | 20.315 mm | 0.800 in | 24.309 deg | 206.685 mm | 8.137 in
228.0 mm | 8.976 in | 20.218 mm | 0.796 in | 24.195 deg | 207.782 mm | 8.180 in
229.0 mm | 9.016 in | 20.121 mm | 0.792 in | 24.083 deg | 208.879 mm | 8.224 in
230.0 mm | 9.055 in | 20.025 mm | 0.788 in | 23.971 deg | 209.975 mm | 8.267 in
231.0 mm | 9.094 in | 19.930 mm | 0.785 in | 23.861 deg | 211.070 mm | 8.310 in
232.0 mm | 9.134 in | 19.836 mm | 0.781 in | 23.752 deg | 212.164 mm | 8.353 in
233.0 mm | 9.173 in | 19.743 mm | 0.777 in | 23.644 deg | 213.257 mm | 8.396 in
234.0 mm | 9.213 in | 19.651 mm | 0.774 in | 23.537 deg | 214.349 mm | 8.439 in
235.0 mm | 9.252 in | 19.560 mm | 0.770 in | 23.431 deg | 215.440 mm | 8.482 in
236.0 mm | 9.291 in | 19.469 mm | 0.767 in | 23.325 deg | 216.531 mm | 8.525 in
237.0 mm | 9.331 in | 19.380 mm | 0.763 in | 23.221 deg | 217.620 mm | 8.568 in
238.0 mm | 9.370 in | 19.291 mm | 0.759 in | 23.118 deg | 218.709 mm | 8.611 in
239.0 mm | 9.409 in | 19.203 mm | 0.756 in | 23.016 deg | 219.797 mm | 8.653 in
240.0 mm | 9.449 in | 19.116 mm | 0.753 in | 22.914 deg | 220.884 mm | 8.696 in
241.0 mm | 9.488 in | 19.030 mm | 0.749 in | 22.814 deg | 221.970 mm | 8.739 in
242.0 mm | 9.528 in | 18.945 mm | 0.746 in | 22.714 deg | 223.055 mm | 8.782 in
243.0 mm | 9.567 in | 18.860 mm | 0.743 in | 22.616 deg | 224.140 mm | 8.824 in
244.0 mm | 9.606 in | 18.777 mm | 0.739 in | 22.518 deg | 225.223 mm | 8.867 in
245.0 mm | 9.646 in | 18.694 mm | 0.736 in | 22.421 deg | 226.306 mm | 8.910 in
246.0 mm | 9.685 in | 18.611 mm | 0.733 in | 22.325 deg | 227.389 mm | 8.952 in
247.0 mm | 9.724 in | 18.530 mm | 0.730 in | 22.230 deg | 228.470 mm | 8.995 in
248.0 mm | 9.764 in | 18.449 mm | 0.726 in | 22.135 deg | 229.551 mm | 9.037 in
249.0 mm | 9.803 in | 18.369 mm | 0.723 in | 22.042 deg | 230.631 mm | 9.080 in
250.0 mm | 9.843 in | 18.290 mm | 0.720 in | 21.949 deg | 231.710 mm | 9.122 in
251.0 mm | 9.882 in | 18.211 mm | 0.717 in | 21.857 deg | 232.789 mm | 9.165 in
252.0 mm | 9.921 in | 18.134 mm | 0.714 in | 21.766 deg | 233.866 mm | 9.207 in
253.0 mm | 9.961 in | 18.056 mm | 0.711 in | 21.675 deg | 234.944 mm | 9.250 in
254.0 mm | 10.000 in | 17.980 mm | 0.708 in | 21.586 deg | 236.020 mm | 9.292 in
255.0 mm | 10.039 in | 17.904 mm | 0.705 in | 21.497 deg | 237.096 mm | 9.334 in
256.0 mm | 10.079 in | 17.829 mm | 0.702 in | 21.409 deg | 238.171 mm | 9.377 in
257.0 mm | 10.118 in | 17.754 mm | 0.699 in | 21.321 deg | 239.246 mm | 9.419 in
258.0 mm | 10.157 in | 17.680 mm | 0.696 in | 21.235 deg | 240.320 mm | 9.461 in
259.0 mm | 10.197 in | 17.607 mm | 0.693 in | 21.149 deg | 241.393 mm | 9.504 in
260.0 mm | 10.236 in | 17.534 mm | 0.690 in | 21.064 deg | 242.466 mm | 9.546 in
261.0 mm | 10.276 in | 17.462 mm | 0.687 in | 20.979 deg | 243.538 mm | 9.588 in
262.0 mm | 10.315 in | 17.391 mm | 0.685 in | 20.895 deg | 244.609 mm | 9.630 in
263.0 mm | 10.354 in | 17.320 mm | 0.682 in | 20.812 deg | 245.680 mm | 9.672 in
264.0 mm | 10.394 in | 17.250 mm | 0.679 in | 20.730 deg | 246.750 mm | 9.715 in
265.0 mm | 10.433 in | 17.180 mm | 0.676 in | 20.648 deg | 247.820 mm | 9.757 in
266.0 mm | 10.472 in | 17.111 mm | 0.674 in | 20.567 deg | 248.889 mm | 9.799 in
267.0 mm | 10.512 in | 17.043 mm | 0.671 in | 20.486 deg | 249.957 mm | 9.841 in
268.0 mm | 10.551 in | 16.975 mm | 0.668 in | 20.406 deg | 251.025 mm | 9.883 in
269.0 mm | 10.591 in | 16.908 mm | 0.666 in | 20.327 deg | 252.092 mm | 9.925 in
270.0 mm | 10.630 in | 16.841 mm | 0.663 in | 20.248 deg | 253.159 mm | 9.967 in
271.0 mm | 10.669 in | 16.775 mm | 0.660 in | 20.170 deg | 254.225 mm | 10.009 in
272.0 mm | 10.709 in | 16.709 mm | 0.658 in | 20.093 deg | 255.291 mm | 10.051 in
273.0 mm | 10.748 in | 16.644 mm | 0.655 in | 20.016 deg | 256.356 mm | 10.093 in
274.0 mm | 10.787 in | 16.579 mm | 0.653 in | 19.940 deg | 257.421 mm | 10.135 in
275.0 mm | 10.827 in | 16.515 mm | 0.650 in | 19.865 deg | 258.485 mm | 10.177 in
276.0 mm | 10.866 in | 16.451 mm | 0.648 in | 19.790 deg | 259.549 mm | 10.218 in
277.0 mm | 10.906 in | 16.388 mm | 0.645 in | 19.715 deg | 260.612 mm | 10.260 in
278.0 mm | 10.945 in | 16.326 mm | 0.643 in | 19.641 deg | 261.674 mm | 10.302 in
279.0 mm | 10.984 in | 16.263 mm | 0.640 in | 19.568 deg | 262.737 mm | 10.344 in
280.0 mm | 11.024 in | 16.202 mm | 0.638 in | 19.495 deg | 263.798 mm | 10.386 in
281.0 mm | 11.063 in | 16.141 mm | 0.635 in | 19.423 deg | 264.859 mm | 10.428 in
282.0 mm | 11.102 in | 16.080 mm | 0.633 in | 19.352 deg | 265.920 mm | 10.469 in
283.0 mm | 11.142 in | 16.020 mm | 0.631 in | 19.281 deg | 266.980 mm | 10.511 in
284.0 mm | 11.181 in | 15.960 mm | 0.628 in | 19.210 deg | 268.040 mm | 10.553 in
285.0 mm | 11.220 in | 15.901 mm | 0.626 in | 19.140 deg | 269.099 mm | 10.594 in
286.0 mm | 11.260 in | 15.842 mm | 0.624 in | 19.070 deg | 270.158 mm | 10.636 in
287.0 mm | 11.299 in | 15.783 mm | 0.621 in | 19.001 deg | 271.217 mm | 10.678 in
288.0 mm | 11.339 in | 15.725 mm | 0.619 in | 18.933 deg | 272.275 mm | 10.719 in
289.0 mm | 11.378 in | 15.668 mm | 0.617 in | 18.865 deg | 273.332 mm | 10.761 in
290.0 mm | 11.417 in | 15.611 mm | 0.615 in | 18.797 deg | 274.389 mm | 10.803 in
291.0 mm | 11.457 in | 15.554 mm | 0.612 in | 18.730 deg | 275.446 mm | 10.844 in
292.0 mm | 11.496 in | 15.498 mm | 0.610 in | 18.664 deg | 276.502 mm | 10.886 in
293.0 mm | 11.535 in | 15.442 mm | 0.608 in | 18.598 deg | 277.558 mm | 10.927 in
294.0 mm | 11.575 in | 15.386 mm | 0.606 in | 18.532 deg | 278.614 mm | 10.969 in
295.0 mm | 11.614 in | 15.331 mm | 0.604 in | 18.467 deg | 279.669 mm | 11.011 in
296.0 mm | 11.654 in | 15.277 mm | 0.601 in | 18.403 deg | 280.723 mm | 11.052 in
297.0 mm | 11.693 in | 15.223 mm | 0.599 in | 18.338 deg | 281.777 mm | 11.094 in
298.0 mm | 11.732 in | 15.169 mm | 0.597 in | 18.275 deg | 282.831 mm | 11.135 in
299.0 mm | 11.772 in | 15.115 mm | 0.595 in | 18.211 deg | 283.885 mm | 11.177 in
300.0 mm | 11.811 in | 15.062 mm | 0.593 in | 18.149 deg | 284.938 mm | 11.218 in
301.0 mm | 11.850 in | 15.010 mm | 0.591 in | 18.086 deg | 285.990 mm | 11.259 in
302.0 mm | 11.890 in | 14.957 mm | 0.589 in | 18.024 deg | 287.043 mm | 11.301 in
303.0 mm | 11.929 in | 14.905 mm | 0.587 in | 17.963 deg | 288.095 mm | 11.342 in
304.0 mm | 11.969 in | 14.854 mm | 0.585 in | 17.902 deg | 289.146 mm | 11.384 in
305.0 mm | 12.008 in | 14.803 mm | 0.583 in | 17.841 deg | 290.197 mm | 11.425 in
306.0 mm | 12.047 in | 14.752 mm | 0.581 in | 17.781 deg | 291.248 mm | 11.466 in
307.0 mm | 12.087 in | 14.701 mm | 0.579 in | 17.721 deg | 292.299 mm | 11.508 in
308.0 mm | 12.126 in | 14.651 mm | 0.577 in | 17.661 deg | 293.349 mm | 11.549 in
309.0 mm | 12.165 in | 14.601 mm | 0.575 in | 17.602 deg | 294.399 mm | 11.590 in
310.0 mm | 12.205 in | 14.552 mm | 0.573 in | 17.544 deg | 295.448 mm | 11.632 in