## BOM_OM2.7_om2.7_v3.1_2026-08-09
No. | 数量 | Designator | 封装 | 数值 | 备注
1 | 4 | C1,C3,C9,C16 | CAP-TH_L7.5-W2.5-P5.00-D0.5_C9900042294 | 100nF | CBB
2 | 1 | C2 | CAP-TH_L11.9-W4.9-P10.00-D0.6 | 1uF | mkp
3 | 1 | C4 | CAP-TH_BD8.0-P3.50-D0.5-FD_220UF25VF120GF | 220uF
4 | 2 | C5,C6 | CAP-TH_BD13.0-P5.00-D0.6-FD | 470uF
5 | 1 | C7 | CAP-TH_L5.5-W3.2-P5.00-D1.0 | 1nF | CBB
6 | 1 | C8 | CAP-TH_BD10.0-P5.00-D0.6-FD_H16.0 | 100uF | 负反馈电容
7 | 1 | C11 | CAP-TH_L4.5-W3.0-P5.00-D1.2 | 4.7nF | C0G
8 | 1 | C12 | CAP-TH_BD8.0-P3.50-D0.5-FD | 100uF
9 | 3 | C13,C21,C22 | CAP-TH_L7.2-W5.0-P5.00-D1.0 | 1uF
10 | 1 | C15 | C1206 | 100nF
11 | 2 | C17,C18 | CAP-TH_L4.5-W3.0-P5.00-D1.2 | 47pF | C0G
12 | 2 | C19,C20 | C1206 | 1nF
13 | 4 | C23,C24,C31,C32 | CAP-TH_BD13.0-P5.00-D1.2-FD | 470uF
14 | 4 | C25,C27,C28,C29 | CAP-TH_L8.0-W2.5-P5.00-D1.0 | 100nF
15 | 1 | C26 | CAP-TH_L7.5-W2.5-P5.00-D0.5_C9900042294 | 47nF
16 | 1 | C30 | CAP-TH_L7.3-W4.5-P5.00-D0.5 | 0.1UF | CBB
17 | 2 | C123,C124 | CAP-TH_BD16.0-P7.50-D1.2-FD | 1000uF
18 | 3 | GND1,H1,H2 | HDR-TH_2P-P2.54-V-M
19 | 2 | GND,OUT+ | CONN-TH_L6.3-W0.8-EST026
20 | 1 | H5 | CONN-TH_3P-P5.00_WJ500V-5.08-3P
21 | 1 | L1 |  | 1uH
22 | 1 | P1 | CONN-TH_2P-P3.96_C9900035759
23 | 1 | R0 | R1206 | 0Ω
24 | 8 | R1,R4,R10,R15,R19,R22,R27,R28 | R1206 | 15kΩ
25 | 3 | R2,R8,R21 | R1206 | 470Ω
26 | 5 | R3,R31,R32,R40,R41 | R1206 | 1Ω
27 | 1 | R5 | R1206 | 200Ω
28 | 7 | R6,R7,R11,R12,R16,R17,R30 | R1206 | 100Ω
29 | 2 | R9,R20 | RES-ADJ-TH_3296W | 200Ω
30 | 2 | R13,R18 | R1206 | 2.4kΩ
31 | 6 | R14,R29,R33,R34,R133,R134 | R1206 | 1kΩ
32 | 4 | R23,R24,R25,R26 | R1206 | 22Ω
33 | 4 | R35,R36,R42,R43 | R2512 | 220mΩ | 2W
34 | 1 | R37 | R2512 | 10Ω | 1W
35 | 2 | R38,R39 | R2512 | 3.6Ω | 1W
36 | 4 | D1、D2 | SOD323 | 4148WS贴片
37 | 1 | VD1 | DO-35_BD2.0-L4.0-P8.00-D0.5-FD | 15v稳压
38 | 4 | VD2, | DO-35_BD2.0-L4.2-P8.20-D0.5-RD | 3.3v稳压
39 | 1 | VD5，VD3,VD4,VD6 | DO-35_BD2.0-L4.2-P8.20-D0.5-RD | 4148