## bom模板
|  |  |  | Bill of Materials | BOM_单片共享版_1.2_单片TDA7293_1.2_2025-07-05
|  |  |  | Project Title： | TDA7293功放
Variant:
|  |  |  | Report Time： | 2025年7月5日 14:0:2
No. | Quantity | Comment | Designator | Footprint | Value | Manufacturer Part | Manufacturer | Supplier Part | Supplier | LCSC Price | Total
| 4 | 1uF | C1, C2, C3, C4 | C1206 | 1uF | 1206B105K500CT | Walsin(华新科) | C123655 | LCSC
| 1 | 220pF | C5 | C0805 | 220pF
| 1 | 220pF | C5_2 | CAP-TH_L7.2-W4.5-P5.00-D0.5 | 220pF | KP1830122633 | VISHAY(威世) | C3794724 | LCSC
| 3 | 100nF | C6, C7, C14 | CAP-TH_L6.5-W3.5-P5.00-D0.5 | 100nF | MPE104J100V82CL0044 | KNSCHA(科尼盛) | C2803184 | LCSC
| 2 | 10uF | C8, C9 | CAP-TH_BD5.0-P2.00-D0.8-FD | 10uF | 50YXF10MEFC5X11 | rubycon(红宝石) | C88726 | LCSC
| 2 | 47uF | C10, C11 | CAP-TH_BD8.0-P3.50-D0.6-FD | 47uF | 50YXJ100M8X11.5 | rubycon(红宝石) |  | LCSC
| 2 | 1000uF | C12, C13 | CAP-TH_BD12.5-P5.00-D0.6-FD | 1000uF | RA3-50V102MI6# | TAIYO YUDEN(太诱) | C399593 | LCSC
| 1 | 1N4148 | D1 | DO-35_BD2.0-L4.2-P8.20-D0.5-RD |  | 1N4148 | LGE(鲁光) | C402212 | LCSC
| 1 | 2.7uH | L1 | P=16mm | 2.7uH
| 5 | G630-09-3T | P_GND, SPK+, SPKGND, V+, V- | CONN-TH_2P-L8.2-W0.8-P5.10 |  | G630-09-3T | SAMZO(三佐) | C27636945 | LCSC
| 2 | 680Ω | R1, R4 | Res_1/4W | 680Ω
| 1 | 100kΩ | R2 | Res_1/4W | 100kΩ
| 2 | 22kΩ | R3, R5 | Res_1/4W | 22kΩ
| 3 | 20kΩ | R6, R11, R12 | Res_1/4W | 20kΩ
| 1 | 10kΩ | R7 | Res_1/4W | 10kΩ
| 1 | 30kΩ | R8 | Res_1/4W | 30kΩ
| 1 | 2.2Ω | R9 | Res_2W | 2.2Ω
| 1 | 10Ω | R10 | Res_2W | 10Ω
| 4 | M4螺丝 | SCREW1, SCREW2, SCREW3, SCREW4 | M4螺丝
| 1 | ZX-XH2.54-3PZZ | SIG_IN | CONN-TH_3P-P2.54_2501S-3P |  | ZX-XH2.54-3PZZ | Megastar(兆星) | C7429633 | LCSC
| 1 | TDA7293V | U1 | MULTIWATT-15_L19.6-W5.0-P1.27-L |  | TDA7293V | ST(意法半导体) | C96008 | LCSC
| 1 | 1uF | U2 | CAP-TH_L26.5-W11.0-P22.50-D1.4 | 1uF | C352S475K9SC000 | faratronic(厦门法拉) |  | LCSC
| 1 | 22uF | U3 | CAP-TH_BD10.0-P5.00-D0.6-FD | 22uF | 01EC0961 | KNSCHA(科尼盛) |  | LCSC
| 1 | 22uF63v | U4 | CAP-TH_BD10.0-P5.00-D0.6-FD | 22uF63v | 01EC0961 | KNSCHA(科尼盛) |  | LCSC
| 1 | ESD3Z5.0C-MS | U6 | SOD-323_L1.7-W1.3-LS2.5-BI-1 |  | ESD3Z5.0C-MS | MSKSEMI(美森科) | C3020328 | LCSC

## Field汇总
Project Title | TDA7293功放
Borard Title | 单片共享版_1.2
Schematic Title | 单片TDA7293_1.2
PCB Title
Variant Name
Total Quantity | 44
Report Time | 14:0:2
Report Date | 2025年7月5日
Report Date&Time | 2025年7月5日 14:0:2
File Name | BOM_单片共享版_1.2_单片TDA7293_1.2_2025-07-05
Filter Option | Add into BOM:no;