## bom模板
|  |  |  | Bill of Materials | BOM_山寨LK85_山寨LK85_2025-07-15
|  |  |  | Project Title： | TDA7293功放
Variant:
|  |  |  | Report Time： | 2025年7月15日 22:14:32
No. | Quantity | Comment | Designator | Footprint | Value | Manufacturer Part | Manufacturer | Supplier Part | Supplier | LCSC Price | Total
| 4 | 1uF | C1, C2, C3, C4 | C1206 | 1uF | 1206B105K500CT | Walsin(华新科) | C123655 | LCSC
| 1 | 2200pF | C5 | C0805 | 2200pF
| 1 | 220pF | C5_2 | CAP-TH_L7.2-W4.5-P5.00-D0.5 | 220pF | KP1830122633 | VISHAY(威世) | C3794724 | LCSC
| 1 | 220nF | C7 | CAP-TH_L6.5-W3.5-P5.00-D0.5 | 220nF | MPE104J100V82CL0044 | KNSCHA(科尼盛) |  | LCSC
| 2 | 10uF | C8, C9 | CAP-TH_BD5.0-P2.00-D0.8-FD | 10uF | 50YXF10MEFC5X11 | rubycon(红宝石) | C88726 | LCSC
| 2 | 47uF | C10, C11 | CAP-TH_BD8.0-P3.50-D0.6-FD | 47uF | 50YXJ100M8X11.5 | rubycon(红宝石) |  | LCSC
| 2 | 1000uF | C12, C13 | CAP-TH_BD12.5-P5.00-D0.6-FD | 1000uF | RA3-50V102MI6# | TAIYO YUDEN(太诱) | C399593 | LCSC
| 4 | 100nF | C27, C28, C30, C31 | CAP-TH_L6.5-W3.5-P5.00-D0.5 | 100nF | MPE104J100V82CL0044 | KNSCHA(科尼盛) | C2803184 | LCSC
| 1 | 1uF | C29 | CAP-TH_L7.2-W5.0-P5.00-D1.0 | 1uF | MEB105J63V82CB0235 | KNSCHA(科尼盛) | C3975271 | LCSC
| 1 | 100nF | C32 | CAP-TH_L7.2-W3.5-P5.00-D0.5 | 100nF | PE224J2A0501 | KYET(科雅) |  | LCSC
| 1 | 1N4148 | D1 | DO-35_BD2.0-L4.2-P8.20-D0.5-RD |  | 1N4148 | LGE(鲁光) | C402212 | LCSC
| 2 | MUR260RLG | D2, D3 | DO-41_BD2.4-L4.7-P8.70-D0.9-FD |  | MUR260RLG | onsemi(安森美) | C16590 | LCSC
| 2 | BZT52C12 | D4, D5 | SOD-123_L2.7-W1.6-LS3.7-RD |  | BZT52C12 | 宏嘉诚 | C19077412 | LCSC
| 1 | 2.7uH | L1 | P=16mm | 2.7uH
| 5 | G630-09-3T | P_GND, SPK+, SPKGND, V+, V- | CONN-TH_2P-L8.2-W0.8-P5.10 |  | G630-09-3T | SAMZO(三佐) | C27636945 | LCSC
| 1 | 2SD667 | Q1 | TO-92-3_L4.8-W3.7-P2.54-R |  | 2SD667 | BLUE ROCKET(蓝箭) | C305394 | LCSC
| 1 | 2SB647 | Q2 | TO-92-3_L4.8-W3.7-P2.54-R |  | 2SB647 | BLUE ROCKET(蓝箭) | C358368 | LCSC
| 1 | 1KΩ | R1 | Res_1/4W | 1KΩ
| 1 | 100kΩ | R2 | Res_1/4W | 100kΩ
| 2 | 10kΩ | R3, R7 | Res_1/4W | 10kΩ
| 2 | 150Ω | R4, R13 | Res_1/4W | 150Ω
| 1 | 3K9 | R5 | Res_1/4W | 3K9
| 3 | 20kΩ | R6, R11, R12 | Res_1/4W | 20kΩ
| 1 | 30kΩ | R8 | Res_1/4W | 30kΩ
| 2 | 10Ω | R9, R10 | Res_2W | 10Ω
| 1 | 13kΩ | R14 | Res_1/4W | 13kΩ
| 2 | 6.8kΩ | R19, R20 | Res_1/4W | 6.8kΩ
| 2 | 470kΩ | R24, R25 | Res_1/4W | 470kΩ
| 1 | 15kΩ | R26 | Res_1/4W | 15kΩ
| 1 | 22kΩ | R27 | Res_1/4W | 22kΩ
| 4 | M4螺丝 | SCREW1, SCREW2, SCREW3, SCREW4 | M4螺丝
| 1 | ZX-XH2.54-3PZZ | SIG_IN | CONN-TH_3P-P2.54_2501S-3P |  | ZX-XH2.54-3PZZ | Megastar(兆星) | C7429633 | LCSC
| 1 | TDA7293V | U1 | MULTIWATT-15_L19.6-W5.0-P1.27-L |  | TDA7293V | ST(意法半导体) | C96008 | LCSC
| 1 | 4.7uF | U2 | CAP-TH_L26.5-W11.0-P22.50-D1.4 | 4.7uF | C352S475K9SC000 | faratronic(厦门法拉) |  | LCSC
| 1 | 100uF | U3 | CAP-TH_BD10.0-P5.00-D0.6-FD | 100uF | 01EC0961 | KNSCHA(科尼盛) |  | LCSC
| 1 | 22uF50v | U4 | CAP-TH_BD10.0-P5.00-D0.6-FD | 22uF50v | 01EC0961 | KNSCHA(科尼盛) |  | LCSC
| 1 | ESD3Z5.0C-MS | U6 | SOD-323_L1.7-W1.3-LS2.5-BI-1 |  | ESD3Z5.0C-MS | MSKSEMI(美森科) | C3020328 | LCSC
| 1 | 22uF63v | U7 | CAP-TH_BD10.0-P5.00-D0.6-FD | 22uF63v | 01EC0961 | KNSCHA(科尼盛) |  | LCSC
| 2 | 22uF | U11, U12 | CAP-TH_BD5.0-P2.00-D0.5-FD-A | 22uF | KM1H220M0511 | ROQANG(容强) | C2873981 | LCSC
| 1 | TL071CP | U13 | PDIP-8_L9.6-W6.4-P2.54-LS7.6-BL |  | TL071CP | TI(德州仪器) | C273645 | LCSC

## Field汇总
Project Title | TDA7293功放
Borard Title | 山寨LK85
Schematic Title | 山寨LK85
PCB Title
Variant Name
Total Quantity | 66
Report Time | 22:14:32
Report Date | 2025年7月15日
Report Date&Time | 2025年7月15日 22:14:32
File Name | BOM_山寨LK85_山寨LK85_2025-07-15
Filter Option | Add into BOM:no;