## BOM_PCB1_11_2026-04-08
No. | Quantity | Comment | Designator | Footprint | Value | Manufacturer Part | Manufacturer | Supplier Part | Supplier
1 | 4 | EST026 | +42v,-42v,GND,OUT+ | CONN-TH_L6.3-W0.8-EST026 |  | EST026 | xcfuse(旭程) | C52878 | LCSC
2 | 9 | 100nF | C1,C3,C9,C15,C16,C25,C27,C28,C29 | C1206 | 100nF | GRM31C5C1H104JA01L | muRata(村田) | C97946 | LCSC
3 | 1 | 1uF | C2 | CAP-TH_L7.3-W4.5-P5.00-D0.5 | 1uF | B32529C0105J289 | TDK | C125386 | LCSC
4 | 1 | 220uF | C4 | CAP-TH_BD8.0-P3.50-D0.5-FD_220UF25VF120GF | 220uF | 220UF25VF120GF | Econd(米朗电子) | C46867083 | LCSC
5 | 2 | 470uF | C5,C6 | CAP-TH_BD10.0-P5.00-D0.6-FD | 470uF | 50V470uF CD288 | HRK(鸿瑞凯电子) | C2960279 | LCSC
6 | 1 | 1nF | C7 | C1206 | 1nF | CGA1206C0G102J102KT | HRE(芯声) | C36911378 | LCSC
7 | 2 | 100uF | C8,C12 | CAP-TH_BD8.0-P3.50-D0.5-FD | 100uF | ERG50V100M8X12 | JIERR(捷而瑞) | C47344183 | LCSC
8 | 1 | 4.7nF | C11 | C1206 | 4.7nF | CC1206KKX7RCBB472 | YAGEO(国巨) | C107198 | LCSC
9 | 3 | 1uF | C13,C21,C22 | CAP-TH_L7.2-W5.0-P5.00-D1.0 | 1uF | MEB105J63V82CB0235 | KNSCHA(科尼盛) | C3975271 | LCSC
10 | 2 | 47pF | C17,C18 | C1206 | 47pF | CC1206JKNPOCBN470 | YAGEO(国巨) | C107176 | LCSC
11 | 2 | 1nF | C19,C20 | C1206 | 1nF | CC1206KKX7RDBB102 | YAGEO(国巨) | C23631 | LCSC
12 | 2 | 1000uF | C23,C24 | CAP-TH_BD16.0-P7.50-D1.2-FD | 1000uF | 63YXJ1000M16X25 | Rubycon(红宝石) | C432366 | LCSC
13 | 1 | 47nF | C26 | CAP-TH_L9.0-W4.5-P7.50-D0.6 | 47nF | KP473J2J0702 | KYET(科雅) | C390077 | LCSC
14 | 1 | 1uH | L1 | IND-TH_BD3.0-L8.0-P12.00-D0.6 | 1uH | YAL0307-1R0K | YJYCOIN(益嘉源) | C2931826 | LCSC
15 | 1 | WJ126V-5.0-2P | P1 | CONN-TH_WJ126V-5.0-2P |  | WJ126V-5.0-2P | KANGNEX(康奈克斯电气) | C8404 | LCSC
16 | 8 | 15kΩ | R1,R4,R10,R15,R19,R22,R27,R28 | R1206 | 15kΩ | RT1206BRD0715KL | YAGEO(国巨) | C136887 | LCSC
17 | 3 | 470Ω | R2,R8,R21 | R1206 | 470Ω | RT1206BRD07470RL | YAGEO(国巨) | C870754 | LCSC
18 | 3 | 1Ω | R3,R31,R32 | R1206 | 1Ω | RT1206BRD071RL | YAGEO(国巨) | C513714 | LCSC
19 | 1 | 200Ω | R5 | R1206 | 200Ω | RT1206BRD07200RL | YAGEO(国巨) | C870537 | LCSC
20 | 7 | 100Ω | R6,R7,R11,R12,R16,R17,R30 | R1206 | 100Ω | RT1206BRD07100RL | YAGEO(国巨) | C728670 | LCSC
21 | 2 | 200Ω | R9,R20 | RES-ADJ-TH_3296W | 200Ω | 3296W-1-201 | JIERR(捷而瑞) | C49190197 | LCSC
22 | 2 | 2.4kΩ | R13,R18 | R1206 | 2.4kΩ | PTFR1206B2K40P9 | RESI(开步睿思) | C479115 | LCSC
23 | 4 | 1kΩ | R14,R29,R33,R34 | R1206 | 1kΩ | RT1206BRD071KL | YAGEO(国巨) | C706405 | LCSC
24 | 4 | 22Ω | R23,R24,R25,R26 | R1206 | 22Ω | RT1206BRD0722RL | YAGEO(国巨) | C870562 | LCSC
25 | 2 | 220mΩ | R35,R36 | RES-TH_BD4.5-L11.5-P15.50-D0.7 | 220mΩ | MOR02SJ022KA10 | UNI-ROYAL(厚声) | C61325 | LCSC
26 | 1 | 10Ω | R37 | R2512 | 10Ω | 25121WF100JT4E | UNI-ROYAL(厚声) | C47019 | LCSC
27 | 2 | 3.6Ω | R38,R39 | R2512 | 3.6Ω | FRC2512F3R60TS | FOJAN(富捷) | C2974111 | LCSC
28 | 4 | M3螺丝 | SCREW1,SCREW2,SCREW3,SCREW4 | M3螺丝
29 | 2 | 15.5*10.5*21 | U1,U2 | SINK-TH_L15.0-W10.5-H21.0 |  | 15.5*10.5*21 | XSD(鑫顺达) | C4649 | LCSC
30 | 1 | BZX55C15 | VD1 | DO-35_BD2.0-L4.0-P8.00-D0.5-FD |  | BZX55C15 | ST(先科) | C2523 | LCSC
31 | 1 | BZX55C3V3 | VD2 | DO-35_BD2.0-L4.2-P8.20-D0.5-RD |  | BZX55C3V3 | ST(先科) | C3041345 | LCSC
32 | 4 | 1N4148 | VD3,VD4,VD5,VD6 | DO-35_BD2.0-L4.2-P8.20-D0.5-RD |  | 1N4148 | onsemi(安森美) | C84410 | LCSC
33 | 5 | 2N5401 | VT1,VT5,VT11,VT15,VT17 | TO-92-3_L5.1-W4.1-P1.27-L |  | 2N5401 | onsemi(安森美) | C896648 | LCSC
34 | 4 | BC560C | VT2,VT3,VT6,VT7 | TO-92-3_L4.8-W3.7-P2.54-L |  | BC560C | onsemi(安森美) | C605309 | LCSC
35 | 4 | 2N5551 | VT4,VT8,VT14,VT16 | TO-92-3_L4.8-W3.7-P2.54-L |  | 2N5551 | onsemi(安森美) | C900712 | LCSC
36 | 2 | 2SD669 | VT9,VT19 | TO-126-3_L7.6-W2.7-P2.30-L |  | 2SD669 | HXY MOSFET(华轩阳电子) | C50275339 | LCSC
37 | 1 | BC550C | VT10 | TO-92-3_L4.8-W3.7-P1.27-L |  | BC550C | onsemi(安森美) | C896672 | LCSC
38 | 1 | BD135 | VT12 | TO-126-3_L7.6-W2.7-P2.30-L |  | BD135 | CJ(江苏长电/长晶) | C2992040 | LCSC
39 | 2 | 2SB649 | VT13,VT18 | TO-126_L8.3-W3.5-P2.29-T |  | 2SB649 | HXY MOSFET(华轩阳电子) | C50275340 | LCSC
40 | 1 | NJW0281G | VT20 | TO-3P_L15.5-W4.6-P5.65-T |  | NJW0281G | onsemi(安森美) | C10664 | LCSC
41 | 1 | NJW0302G | VT21 | TO-3P-3_L15.8-W4.8-P5.45-L |  | NJW0302G | onsemi(安森美) | C160665 | LCSC